## 功能等级总览
AIS 31 功能等级总览
类别 | 等级 | 类型 | 安全强度 | 后处理要求 | 随机模型 | 在线测试 | 适用场景 | 熵要求
DRNG (确定性) | DRG.2 | 确定性 | 基础级 | ϕ或ψ是密码学的 | 不需要 | 不需要 | 不需要保证新鲜熵的密码应用 (一般密钥、Nonces、挑战值) | 种子: min-entropy≥240 bits 或 Shannon熵≥250 bits
DRNG (确定性) | DRG.3 | 确定性 | 增强级 | ϕ和ψ都必须是密码学的 ϕ必须是单向函数 | 不需要 | 不需要 | 除需要新鲜熵外的所有密码应用 (证书签名、长期密钥) | 同DRG.2 + 支持种子树 (子DRNG可由父DRNG种子)
DRNG (确定性) | DRG.4 | 混合型(Hybrid) | DRNG最高级 | 密码学后处理(强制) 必须带记忆 | 不需要 | 需要(熵源部分) | 最高安全需求的DRNG应用 (需持续熵刷新的场景) | 同DRG.3 + 持续熵刷新 熵源: PTG.2/PTG.3/NTG.1
PTRNG (物理真随机) | PTG.2 | 物理真随机 | 基础级 | 可选: 非密码学后处理 (Von Neumann, XOR, 压缩等) | 强制要求 (核心评估依据) | 强制要求 (在线+总失效+启动) | DRNG种子源、PTG.3核心组件 不推荐直接用于任意密码应用 | Shannon熵每比特>0.9998 或 min-entropy每比特>0.98
PTRNG (物理真随机) | PTG.3 | 物理真随机(混合) | 整体最强级 | 密码学后处理(强制) 必须带记忆, c_rate≥1 | 强制要求 (对原始随机数) | 强制要求 (对噪声源部分) | 最高安全需求应用 (长期密钥、高安全签名等) | 同PTG.2 + 支持多种熵声明 (Shannon/min-entropy/特定熵界)
NPTRNG (非物理真随机) | NTG.1 | 非物理真随机 | — | 可选 | 不要求 (无法建模) | 强制要求 (在线+总失效) | DRNG种子源 跨平台熵收集场景 | 仅使用min-entropy (保守估计,每比特熵下界)

## DRNG详细要求对比
DRNG 功能等级详细要求对比 (DRG.2 / DRG.3 / DRG.4)
要求项 | DRG.2 | DRG.3 | DRG.4 | 分类 | 说明
种子来源 | TRNG (推荐PTG.2/3或NTG.1) 允许使用未认证TRNG但需额外验证 | TRNG (同DRG.2) + 允许DRNG种子DRNG(种子树) | TRNG or DRNG + 持续熵输入 | 安全要求 | DRG.3新增种子树机制，减轻多实例认证负担
请求限制 | 最多2^48次请求 单次≤2^19 bits | 同DRG.2 | 同DRG.3 | 安全要求 | 请求间需重新种子或重新播种
有效内部状态 | ≥252 bits (在攻击者已知大量内部随机数的假设下) | 同DRG.2 | ≥252 bits + 密码学后处理内部状态 | 安全要求 | 内部状态大小直接决定暴力破解难度
初始熵要求 | min-entropy≥240 bits 或Shannon熵≥250 bits (Shannon需平稳分布TRNG) | 同DRG.2 | 同DRG.3 + 持续熵输入保证 | 熵要求 | 使用已认证TRNG可大幅简化验证
前向保密 | ✓ (内部随机数粒度) | 同DRG.2 | 同DRG.3 | 算法要求 | 已知当前内部状态→不可计算之前的内部随机数
后向保密 | ✓ (内部随机数粒度) | 同DRG.2 | 同DRG.3 | 算法要求 | 已知当前内部状态→不可计算之后的内部随机数
增强后向保密 | — (不要求) | ✓ (请求粒度) | 同DRG.3 | 算法要求 | 即使已知某个请求的全部输出，也不能计算后续请求的输出 DRG.3相比DRG.2的核心增强
状态转移函数ϕ | ϕ或ψ之一是密码学的 | ϕ必须是密码学的 且是单向函数(One-Way) | ϕ必须是密码学的 且是单向函数(One-Way) | 算法要求 | DRG.3/4要求更严格：两个函数都必须是密码学的
输出函数ψ | ϕ或ψ之一是密码学的 | ψ必须是密码学的 | 同DRG.3 | 算法要求 | DRG.3/4两个函数都必须是密码学的
额外输入安全性 | 即使攻击者控制额外输入 也不削弱DRNG强度 | 同DRG.2 | 同DRG.3 | 安全要求 | 额外输入可能来自不可信源
统计不可区分性 | 有强证据(理论/统计)表明 内部随机数与理想RNG不可区分 | 同DRG.2 | 同DRG.3 | 算法要求 | 可基于理论分析或统计测试
种子树结构 | — (不支持) | ✓ 支持DRNG种子传递 根DRNG必须用TRNG种子 高度有限制 | ✓ 支持(同DRG.3) | 结构特性 | 根DRNG(TRNG)→子DRNG→孙DRNG 逐级种子传递
密码学后处理 | — (不要求单独后处理) | — (ϕ和ψ已满足) | ✓ 强制，必须带记忆 持续由熵源刷新 | DRG.4特有 | 这是DRG.4区别于DRG.3的核心特征
持续熵刷新 | — (纯确定性) | — (纯确定性) | ✓ 输出由熵输入持续刷新 | DRG.4特有 | 防止长时间运行导致的熵耗尽
混合型(Hybrid) | 不是 | 不是 | 是 (Hybrid RNG) | 分类 | 结合了DRNG的计算安全性和TRNG的信息论安全性

## PTRNG详细要求对比
PTRNG 功能等级详细要求对比 (PTG.2 / PTG.3)
要求项 | PTG.2 | PTG.3 | 分类 | 说明
随机模型 (Stochastic Model) | 强制要求 原始随机数的随机行为 必须追溯到物理现象 | 强制要求(同PTG.2) 对原始随机数部分 | 核心要求 | PTRNG评估的核心。不接受纯黑盒测试 替代随机模型分析
时间局部平稳性 (Time-Local Stationarity) | 强制要求 原始随机数满足 | 强制要求(同PTG.2) | 统计要求 | 确保不同时间段的随机数特性一致
在线测试 (Online Test) | 强制要求 基于随机模型验证有效性 实时监控噪声源质量 | 强制要求(同PTG.2) | 测试要求 | 低误报率(A_good区域) 高检测率(A_bad区域)
总失效测试 (Total Failure Test) | 强制要求 检测噪声源完全失效 几乎立即触发 | 强制要求(同PTG.2) | 测试要求 | 检测硬件故障导致的噪声源完全失效
启动测试 (Start-up Test) | 强制要求 上电/复位后执行 验证噪声源初始正常 | 强制要求(同PTG.2) | 测试要求 | 在输出任何随机数之前必须通过
Shannon熵/比特 | >0.9998 per bit (如果声明Shannon熵) | >0.9998 per bit 或声明PTRNG特定熵界 | 熵要求 | 需要平稳分布假设 PTG.3更灵活: 可声明特定熵界
Min-entropy/比特 | >0.98 per bit (如果声明min-entropy) | >0.98 per bit 或声明PTRNG特定熵界 | 熵要求 | 最保守的熵度量 PTG.3可声明更精确的特定熵界
密码学后处理 (Cryptographic Post-processing) | 可选(可不使用) 如使用: 可选带记忆或不带记忆 | 强制使用 必须带记忆(有内部状态) c_rate = n/m ≥ 1 | PTG.3核心要求 | PTG.3的核心区别: 密码学后处理不是可选项
压缩率 c_rate | 不适用 (如使用压缩后处理则参考) | c_rate = n/m ≥ 1 (输入比特/输出比特) | PTG.3特有 | c_rate >1才能增加每比特熵 c_rate <1违反PTG.3要求
后处理类型 | 算法后处理(非密码学): - Von Neumann去偏 - XOR压缩 - 固定压缩率 - 恒等映射(无后处理) | 密码学后处理(强制): - Hash DRBG - AES-OFB - SHA-256 based | 后处理 | 非密码学 vs 密码学的本质区别: 后处理是否有内部状态/记忆
内部随机数增强要求 | 无特殊增强要求 (原始随机数等于内部随机数 或仅经算法后处理) | 中间随机数→密码学后处理 →内部随机数 内部随机数满足DRG.3级安全性 | PTG.3特有 | 即使PTG.2核心暂时失效 PTG.3整体仍保持DRG.3安全性
多种熵声明方式 | 二选一: Shannon或min-entropy | 多种选项: ① Shannon >0.9998 ② min-entropy >0.98 ③ PTRNG特定熵界 | PTG.3特有 | 选项③允许基于随机模型计算 更精确的熵界(更灵活)
DRNG后备安全层 | 无 | 有: 密码学后处理即使自主运行 也满足DRG.3要求 | PTG.3特有 | 额外安全层: PTG.2核心失效→DRG.3后备
典型设计 | 物理噪声源→数字化 →(可选)算法后处理 →内部随机数 | PTG.2核心→中间随机数 →DRG.3密码学后处理 →内部随机数 | 设计模式 | PTG.3 = PTG.2核心 + DRG.3后处理

## 熵度量对比
熵度量对比 (Entropy Measures Comparison)
熵类型 | 公式 | 保守程度 | 优点 | 缺点 | 适用场景 | AIS31使用位置 | 与GuessWork关系
Min-Entropy (最小熵) | H_min = -log₂(max(pᵢ)) | 最保守 (★★★★★) | 最可靠的安全度量 不依赖于分布假设 计算简单 | 可能低估实际熵 对均匀分布以外的分布 过于悲观 | 安全认证 (首选) NPTRNG (唯一选项) 保守熵下界估计 | DRG.2/3/4: 初始内部状态 PTG.2/3: 每比特熵声明 NTG.1: 唯一使用的熵度量 | H_min ≤ w_λ(X) ≤ H_min - log₂(1-λ) 直接用于评估猜测难度
Shannon熵 (香农熵) | H = -Σ pᵢ·log₂(pᵢ) | 中等 (★★★☆☆) | 信息论标准度量 反映平均不确定性 被广泛理解 | 需要平稳分布假设 不直接对应安全强度 可能高估实际安全性 | PTRNG (需随机模型) PTG.2/3允许声明 平稳分布场景 | DRG.2/3/4: 初始内部状态(备选) PTG.2/3: 每比特熵声明 (需PTRNG随机模型) | 无直接关系 可能严重低估猜测难度
Collision熵 (碰撞熵) | H_coll = -log₂(Σ pᵢ²) | 较保守 (★★★★☆) | 基于碰撞概率 介于min和Shannon之间 有时更容易估计 | 不如min-entropy保守 不如Shannon熵广泛 | 特定统计测试 补充分析 | Coron熵测试的理论基础 黑盒测试套件中的辅助指标 | 与碰撞概率的期望值直接相关
Guess Work / Work Factor (猜测工作因子) | w_λ(X) = min{#guesses: P(正确)≥λ} | 基于攻击视角 (实用导向) | 直接量化攻击者工作量 对安全设计有直接指导意义 考虑成功概率λ | 计算复杂(对复杂分布) 依赖于具体攻击模型 不如熵度量通用 | 安全强度论证 攻击成本分析 密钥长度选择 | 数学背景(4.3.2节) 用于评估熵的 实际安全意义 | w_λ与min-entropy关系: H_min ≤ w_λ ≤ H_min - log₂(1-λ) (对iid二值随机变量)

## 测试方法汇总
测试方法汇总 (Testing Methods Summary)
测试类型 | 执行时机 | 检测目标 | 负责方 | 关键指标 | 适用等级 | 相关章节
在线测试 (Online Test) | 持续运行期间 实时执行 | 噪声源是否偏离随机模型 检测统计特性退化 | RNG自身 (内部健康测试) | 低误报率(A_real区域) 高检测率(A_bad区域) 噪声报警触发概率 | PTG.2, PTG.3 NTG.1 | 4.5.3节, 5.5节 在线测试程序实例
总失效测试 (Total Failure Test) | 持续运行期间 (比在线测试更频繁) | 噪声源完全失效 (硬件故障、断路等) | RNG自身 (内部健康测试) | 几乎零漏报(必须检测到) 检测速度: 几乎立即 | PTG.2, PTG.3 NTG.1 | 4.5.4节 总失效检测机制
启动测试 (Start-up Test) | 每次上电/复位时 (输出随机数之前) | 噪声源初始工作状态 严重的统计缺陷 | RNG自身 (内部健康测试) | 启动时通过率 覆盖总失效和严重弱点 | PTG.2, PTG.3 | 4.5.5节
已知答案测试 (KAT) | 设备启动时 或定期执行 | 算法组件基本功能 (如AES引擎是否正常) | RNG自身 (内部自检) | 通过/失败 | 所有等级 (超出本文档范围) | 2.1节(范围) 不属于AIS31评估范围
评估者黑盒测试 T0_rrn | 评估期间 (一次性，由评估者执行) | 原始随机数的统计质量 (独立同分布检验) | 评估者 (外部评估) | 卡方检验p值 Coron熵测试统计量 多项统计测试组合 | PTG.2, PTG.3 (对原始随机数) | 4.6.2节 T0_rrn测试套件规范
评估者黑盒测试 T0_irn | 评估期间 (一次性，由评估者执行) | 内部随机数的统计质量 | 评估者 (外部评估) | 同T0_rrn + 增强的熵测试 | PTG.2, PTG.3 (对内部随机数) | 4.6.3节 T0_irn测试套件规范
Coron熵测试 | 评估期间 或作为在线测试的一部分 | 每比特熵的统计估计 基于L比特块的频率 | 评估者 (或RNG自身) | 测试统计量C_L 与理论阈值比较 σ_C (标准差) | PTG.2, PTG.3 (辅助评估) | 4.6.1节 (Tables 6-7) Coron99论文
卡方拟合优度检验 (χ² GOF Test) | 评估期间 或作为在线测试的一部分 | 原始随机数的分布 是否符合预期模型 (如B(1,p)均匀性) | 评估者 (或RNG自身) | χ²统计量 自由度 p值阈值 | PTG.2, PTG.3 NTG.1 | 5.5.1节 (Tables 12-13) 4比特字上的仿真结果

## 噪声源设计示例
噪声源设计示例 (Noise Source Design Examples)
设计名称 | 类型 | 物理原理 | 随机模型 | 优点 | 缺点 | 章节 | 适用等级
双噪声二极管 PTRNG | PTRNG (物理) | 两个齐纳二极管的 噪声电压差→放大 →0-1交叉检测 | 时间间隔服从 Gamma分布 参数通过实测估计 | 经典设计，经过充分验证 熵源质量高 数学建模完善 | 需要精密模拟电路 器件老化影响 成本较高 | 5.4.2节 (Killmann设计) | PTG.2, PTG.3 (可作为PTG.3核心)
等间隔采样 事件设计A | PTRNG (物理) | 等间隔采样物理事件 中间时间间隔iid 数字化策略A | T_j ~ N(μ, σ²) μ=1.0 仿真: N=10,000,000 | 建模简单(正态分布) 仿真数据充分 易懂的教学案例 | 实际物理实现复杂 iid假设在现实中 不完全满足 | 5.4.3节 (设计A) | PTG.2 (基础级)
等间隔采样 事件设计B | PTRNG (物理) | 同设计A 但数字化策略不同 (比较不同策略的效果) | T_j ~ N(μ, σ²) 或Gamma分布 (取决于具体实现) | 展示不同数字化策略 对随机模型的影响 教学参考价值高 | 同设计A | 5.4.4节 (设计B) | PTG.2 (基础级,参考)
放射性衰变 PTRNG | PTRNG (物理/量子) | 放射性同位素 (如Am-241)的衰变事件 随机时间间隔 | 泊松过程 时间间隔服从 指数分布 | 物理随机性极好 (量子效应) 不可预测性极强 | 实现复杂 放射性材料管理 输出速率低 | 5.4.5节 | PTG.2, PTG.3 (高安全性场景)
PLL锁相环 物理噪声源 | PTRNG (物理/电子) | 锁相环(PLL)的 相位抖动和频率噪声 数字化采样 | PLL抖动模型 频率锁定环路的 随机相位噪声 | 适合集成电路实现 体积小、成本低 输出速率高 | 建模较复杂 易受电源噪声 和温度影响 | 5.4.6节 | PTG.2, PTG.3 (嵌入式/IC场景)
Linux内核 熵源(NPTRNG) | NPTRNG (非物理) | 键盘/鼠标中断时间 磁盘I/O抖动 网络中断定时 RDRAND指令等 | 无正式随机模型 (NPTRNG特性) 基于多种熵源混合 使用min-entropy下界 | 跨平台运行 无需专用硬件 成本为零 | 熵估计困难(无法精确建模) 虚拟环境熵源可能不足 易受攻击者影响 | 5.6节 (Linux RNG) | NTG.1 (可作DRNG种子源)
环形振荡器 (通用类型) | PTRNG (物理/电子) | 多个环形振荡器的 相位漂移和热噪声 →采样→XOR混合 | 热噪声的 随机过程模型 振荡器间相互 独立的抖动 | 纯数字电路可实现 FPGA/ASIC友好 业内广泛使用 | 需要多个振荡器 以消除相关性 温度补偿需求 | 2.3节 (概述) | PTG.2, PTG.3 (数字IC场景)

## 后处理算法对比
后处理算法对比 (Post-Processing Algorithms Comparison)
算法名称 | 类型 | 输入→输出关系 | 熵影响 | 吞吐率影响 | 密码学? | 适用等级 | 文档章节
Von Neumann 去偏 | 算法后处理 (非密码学) | 成对处理输入比特 (0,1)→0, (1,0)→1 (0,0)和(1,1)→丢弃 | 消除一阶偏向 不增加每比特熵 (仅改善分布均匀性) | 降至 p(1-p) 的 理论输出率 一般≤25% | 否 | PTG.2 (可选后处理) | 5.1.2节 经典去偏算法
固定压缩率 (Fixed Compression) | 算法后处理 (非密码学) | n比特输入→m比特输出 (m < n) 如8→1, 4→1 | 压缩率>1可增加 每比特熵 (通过丢弃冗余比特) | 降至 m/n 的 输入速率 | 否 | PTG.2 (可选后处理) | 5.1.1节
XOR压缩 | 算法后处理 (非密码学) | 多个独立比特 →XOR→1比特 或向量XOR | 增加每比特熵 (如果输入独立) 消除偏向 | 降至 1/k (k个输入→1输出) | 否 | PTG.2 (可选后处理) | 3.4节 (简单后处理示例)
稀疏化 (Thinning Out) | 算法后处理 (非密码学) | 周期性丢弃比特 (如丢弃每隔一个的字节) | 降低统计依赖性 不直接增加每比特熵 | 降至原始速率的 (1-d) (d=丢弃比例) | 否 | PTG.2 (可选后处理) | 5.1.3节
AES-OFB模式 | 密码学后处理 (带记忆) | AES在输出反馈模式 运行: 状态→AES加密 →输出+新状态 | 维持每比特熵水平 不增加(纯DRNG) 但提供计算安全性 | 接近AES吞吐率 (约数百MB/s) | 是 (对称密码) | DRG.3, DRG.4 PTG.3 (密码学后处理) | 5.2.1节 AES-OFB评估
Hash DRBG (SHA-256 based) | 密码学后处理 (带记忆) | 状态+额外输入→SHA-256 →内部随机数+新状态 c_rate可变 | 维持/可配置熵水平 满足DRG.3算法要求 | 取决于SHA-256 实现性能 | 是 (哈希函数) | DRG.3, DRG.4 PTG.3 (NIST标准) | 5.3.1节 Hash DRBG安全评估
SHA-256 OFB (示例设计) | 密码学后处理 (带记忆) | s∥11∥a→SHA-256→新状态 s∥00∥a→SHA-256→输出 256-bit内部状态 | 维持256-bit安全水平 满足c_rate≥1要求 | 中等 (SHA-256软件实现) | 是 (哈希函数) | PTG.3 (示例教学) | 3.4.4节 (Par.330) PTG.3示例计算
恒等映射 (无后处理) | 无后处理 | 原始随机数 = 内部随机数 (直接输出) | 熵不变 (原始随机数的熵 =内部随机数的熵) | 100% (无开销) | 否 | PTG.2 (如原始随机数 质量足够) | 3.4节 (允许但需验证 原始随机数熵充足)

## NIST一致性分析
NIST SP800-90A 与 AIS 31 一致性分析
NIST DRBG / RNG | 目标AIS31等级 | 一致性状态 | 关键条件 | 引用章节 | 备注
Hash DRBG (SHA-256/SHA-384/SHA-512) | DRG.3 | ✓ 满足(经分析验证) | 种子源: TRNG (PTG.2/3/NTG.1) 请求限制: 符合DRG.3.2 内部状态: 符合DRG.3.3 ϕ(Hash_df+更新)是单向函数 ψ(Hashgen)是密码学的 增强后向保密: 满足 | 5.3.1节 | 开发者可直接引用 第5.3节的安全分析 作为认证证据
Hash DRBG (符合DRG.3条件) | DRG.4 | ✓ 可满足(需额外条件) | 在DRG.3基础上: + 密码学后处理带记忆 + 持续熵输入刷新 + 熵源: PTG.2/3或NTG.1 | 5.3.1节 3.3.5节 | Hash DRBG本身不自动满足DRG.4 需要设计上增加持续熵刷新机制
HMAC DRBG (HMAC-SHA-256等) | DRG.3 | ✓ 满足(经分析验证) | 同Hash DRBG条件 HMAC作为单向函数 满足DRG.3算法要求 | 5.3节 (一致性分析) | 与Hash DRBG同级别的安全性 开发者可引用
CTR DRBG (AES-CTR based) | DRG.3 | ✓ 满足(经分析验证) | 同Hash DRBG条件 AES-CTR满足 密码学输出函数要求 | 5.3节 (一致性分析) | 与Hash DRBG同级别的安全性 开发者可引用
Linux CRNG (ChaCha20-based) | DRG.3 | ✓ 满足(BSI研究验证) | CRNG = ChaCha20-based DRNG 满足DRG.3算法要求 熵源: Linux熵池(NTG.1路线) | 5.6节 (Linux RNG研究) | BSI长期研究结论 在Linux内核5.6+中验证
Linux /dev/random | NTG.1 | ✓ 满足(BSI研究验证) | 非物理熵源 min-entropy下界量化 在线测试(阻塞式保证) | 5.6节 (表16) | 作为NPTRNG认证 阻塞模式: 保证新鲜熵
Linux /dev/urandom | DRG.3 | ✓ 满足(BSI研究验证) | 由CRNG提供DRNG功能 熵源来自NTG.1熵池 满足DRG.3所有要求 | 5.6节 (表16) | 非阻塞模式 不保证新鲜熵 (但实际安全性高)

## 关键数值参数
关键数值参数 (Key Numerical Parameters)
参数名称 | 数值 | 单位 | 适用范围 | 说明
有效内部状态最小值 | 252 | bits | DRG.2, DRG.3, DRG.4 | DRNG的有效内部状态大小下限 在攻击者已知大量内部随机数 的假设下确定
初始内部状态 min-entropy最小值 | 240 | bits | DRG.2, DRG.3, DRG.4 (声明min-entropy时) | 种子/重新种子后的初始内部状态 所需的最小min-entropy量
初始内部状态 Shannon熵最小值 | 250 | bits | DRG.2, DRG.3, DRG.4 (声明Shannon熵时) | 种子/重新种子后的初始内部状态 所需的最小Shannon熵量 需PTRNG平稳分布
最大请求次数 (两次种子间) | 2^48 (≈2.8×10^14) | 次 | DRG.2, DRG.3, DRG.4 | 两次连续种子/重新种子过程 之间允许的最大请求数
单次请求最大长度 | 2^19 (524,288) | bits (64 KB) | DRG.2, DRG.3 | 单次请求的最大比特长度 (DRG.4可能更严格)
PTG.2 Shannon熵每比特 | 0.9998 | per bit | PTG.2 (声明Shannon熵时) | 每内部随机数比特的平均Shannon熵 下限。接近1但允许微小缺陷
PTG.2 Min-entropy每比特 | 0.98 | per bit | PTG.2 (声明min-entropy时) | 每内部随机数比特的平均min-entropy 下限。保守但更可靠
PTG.3 最小压缩率 c_rate | 1 | ratio (n/m) | PTG.3 | 密码学后处理的输入比特数/输出比特数 必须≥1。要增加熵需>1
A4页面宽度 (默认) | 11,906 | DXA (1/1440 inch) | 通用 (文档生成参考) | docx-js默认页面宽度 1 DXA = 1/1440 inch
US Letter页面宽度 | 12,240 | DXA | 通用 (文档生成参考) | 美国标准纸张宽度 (8.5 inches × 1440)
A4内容宽度 (1"页边距) | 9,026 | DXA | 通用 (文档生成参考) | 页面宽度 - 左右页边距 = 11906 - 2880 = 9026 DXA
US Letter内容宽度 (1"页边距) | 9,360 | DXA | 通用 (文档生成参考) | 页面宽度 - 左右页边距 = 12240 - 2880 = 9360 DXA
最大种子树高度 | 限制 (≥1) | 层 | DRG.3 (种子树结构) | 根DRNG(高度0) + 子DRNG 允许的最大层级数。过高会增加 安全风险
在线测试 Chi²自由度 | 取决于字长w (如w=4→15df) | df | PTG.2, PTG.3 NTG.1 | 卡方拟合优度检验的自由度 = 2^w - 1 (对w比特字)
Coron熵测试 L参数 | L=8 (典型值) | bits (块大小) | PTG.2, PTG.3 (辅助评估) | Coron测试中将原始比特序列 划分为L比特块。L=8为典型配置 但也支持其他值
AIS 31 文档页数 | 239 | 页 | 全部 | AIS 31 v2.35 DRAFT (2022年9月版) 完整技术参考文档的页数
噪音报警评估准则数 | 3 | 个 | PTG.2, PTG.3, NTG.1 (在线测试) | ER1a/b: 样本计数阈值 ER2: 连续测试统计量阈值 ER3: 长期统计指标